## bus_data
node index（index in the subnetwork） | node_type | Pd（kW) | Qd(kVar) | subnetwork
1（0） | 3 | 0 | 0 | 1
2（1） | 1 | 100 | 60 | 1
3（2） | 1 | 90 | 40 | 1
4（3） | 1 | 120 | 80 | 1
5（4） | 1 | 60 | 30 | 2
6（5） | 1 | 60 | 20 | 2
7（6） | 1 | 200 | 100 | 2
8（7） | 1 | 200 | 100 | 2
9（8） | 1 | 60 | 20 | 3
10（9） | 1 | 60 | 20 | 3
11（10） | 1 | 45 | 30 | 3
12（11） | 1 | 60 | 35 | 3
13（12） | 1 | 60 | 35 | 3
14（13） | 1 | 120 | 80 | 3
15（14） | 1 | 60 | 10 | 3
16（15） | 1 | 60 | 20 | 3
17（16） | 1 | 60 | 20 | 3
18（17） | 1 | 90 | 40 | 3
19（18） | 1 | 90 | 40 | 1
20（19） | 1 | 90 | 40 | 1
21（20） | 1 | 90 | 40 | 1
22（21） | 1 | 90 | 40 | 1
23（22） | 1 | 90 | 50 | 1
24（23） | 1 | 420 | 200 | 1
25（24） | 1 | 420 | 200 | 1
26（25） | 1 | 60 | 25 | 2
27（26） | 1 | 60 | 25 | 2
28（27） | 1 | 60 | 20 | 2
29（28） | 1 | 120 | 70 | 2
30（29） | 1 | 200 | 600 | 2
31（30） | 1 | 150 | 70 | 2
32（31） | 1 | 210 | 100 | 2
33（32） | 1 | 60 | 40 | 2

## branch_data
fbus（index in the subnetwork） | tbus（index in the subnetwork） | r | x | subnetwork
1 | 2 | 0.0922 | 0.047 | 1
2（1） | 3（2） | 0.493 | 0.2511 | 1
3（2） | 4（3） | 0.366 | 0.1864 | 1
4 | 5 | 0.3811 | 0.1941 | 2
5（1） | 6（2） | 0.819 | 0.707 | 2
6（2） | 7（3） | 0.1872 | 0.6188 | 2
7（3） | 8（4） | 1.7114 | 1.2351 | 2
8 | 9 | 1.03 | 0.74 | 3
9（1） | 10（2） | 1.044 | 0.74 | 3
10（2） | 11（3） | 0.1966 | 0.065 | 3
11（3） | 12（4） | 0.3744 | 0.1238 | 3
12（4） | 13（5） | 1.468 | 1.155 | 3
13（5） | 14（6） | 0.5416 | 0.7129 | 3
14（6） | 15（7） | 0.591 | 0.526 | 3
15（7） | 16（8） | 0.7463 | 0.545 | 3
16（8） | 17（9） | 1.289 | 1.721 | 3
17（9） | 18（10） | 0.732 | 0.574 | 3
2（1） | 19（4） | 0.164 | 0.1565 | 1
19（4） | 20（5） | 1.5042 | 1.3554 | 1
20（5） | 21（6） | 0.4095 | 0.4784 | 1
21（6） | 22（7） | 0.7089 | 0.9373 | 1
3（2） | 23（8） | 0.4512 | 0.3083 | 1
23（8） | 24（9） | 0.898 | 0.7091 | 1
24（9） | 25（10） | 0.896 | 0.7011 | 1
6（2） | 26（5） | 0.203 | 0.1034 | 2
26（5） | 27（6） | 0.2842 | 0.1447 | 2
27（6） | 28（7） | 1.059 | 0.9337 | 2
28（7） | 29（8） | 0.8042 | 0.7006 | 2
29（8） | 30（9） | 0.5075 | 0.2585 | 2
30（9） | 31（10） | 0.9744 | 0.963 | 2
31（10） | 32（11） | 0.3105 | 0.3619 | 2
32（11） | 33（12） | 0.341 | 0.5302 | 2
21 | 8 | 2 | 2 | \
9 | 15 | 2 | 2 | \
12 | 22 | 2 | 2 | \
18 | 33 | 0.5 | 0.5 | \
25 | 29 | 0.5 | 0.5 | \