## bus_data
node | node_type | Pd（kW) | Qd(kVar) | subnetwork
1 | 3 | 0 | 0 | 1
2 | 1 | 100 | 60 | 1
3 | 1 | 90 | 40 | 1
4 | 1 | 120 | 80 | 1
5 | 1 | 60 | 30 | 1
6 | 1 | 60 | 20 | 1
7 | 1 | 200 | 100 | 1
8 | 1 | 200 | 100 | 1
9 | 1 | 60 | 20 | 1
10 | 1 | 60 | 20 | 2
11 | 1 | 45 | 30 | 2
12 | 1 | 60 | 35 | 2
13 | 1 | 60 | 35 | 2
14 | 1 | 120 | 80 | 2
15 | 1 | 60 | 10 | 2
16 | 1 | 60 | 20 | 2
17 | 1 | 60 | 20 | 2
18 | 1 | 90 | 40 | 3
19 | 1 | 90 | 40 | 3
20 | 1 | 90 | 40 | 3
21 | 1 | 90 | 40 | 3
22 | 1 | 90 | 40 | 3
23 | 1 | 90 | 50 | 3
24 | 1 | 420 | 200 | 3
25 | 1 | 420 | 200 | 3
26 | 1 | 60 | 25 | 4
27 | 1 | 60 | 25 | 4
28 | 1 | 60 | 20 | 4
29 | 1 | 120 | 70 | 4
30 | 1 | 200 | 600 | 4
31 | 1 | 150 | 70 | 4
32 | 1 | 210 | 100 | 4
33 | 1 | 60 | 40 | 4

## branch_data
fbus | tbus | r | x | subnetwork
1 | 2 | 0.0922 | 0.047 | 1
2 | 3 | 0.493 | 0.2511 | 1
3 | 4 | 0.366 | 0.1864 | 1
4 | 5 | 0.3811 | 0.1941 | 1
5 | 6 | 0.819 | 0.707 | 1
6 | 7 | 0.1872 | 0.6188 | 1
7 | 8 | 1.7114 | 1.2351 | 1
8 | 9 | 1.03 | 0.74 | 1
9 | 10 | 1.044 | 0.74 | 1
10 | 11 | 0.1966 | 0.065 | 2
11 | 12 | 0.3744 | 0.1238 | 2
12 | 13 | 1.468 | 1.155 | 2
13 | 14 | 0.5416 | 0.7129 | 2
14 | 15 | 0.591 | 0.526 | 2
15 | 16 | 0.7463 | 0.545 | 2
16 | 17 | 1.289 | 1.721 | 2
17 | 18 | 0.732 | 0.574 | 2
2 | 19 | 0.164 | 0.1565 | 3
19 | 20 | 1.5042 | 1.3554 | 3
20 | 21 | 0.4095 | 0.4784 | 3
21 | 22 | 0.7089 | 0.9373 | 3
3 | 23 | 0.4512 | 0.3083 | 3
23 | 24 | 0.898 | 0.7091 | 3
24 | 25 | 0.896 | 0.7011 | 3
6 | 26 | 0.203 | 0.1034 | 4
26 | 27 | 0.2842 | 0.1447 | 4
27 | 28 | 1.059 | 0.9337 | 4
28 | 29 | 0.8042 | 0.7006 | 4
29 | 30 | 0.5075 | 0.2585 | 4
30 | 31 | 0.9744 | 0.963 | 4
31 | 32 | 0.3105 | 0.3619 | 4
32 | 33 | 0.341 | 0.5302 | 4
21 | 8 | 2 | 2 | \
9 | 15 | 2 | 2 | \
12 | 22 | 2 | 2 | \
18 | 33 | 0.5 | 0.5 | \
25 | 29 | 0.5 | 0.5 | \